## Sheet1
Manual Compaction
[11 empty] | Gsb=2.84 |  | Gsb =2.77150589
Sample ID | Binder % | Dry Wt | Wt under Water | SSD | Volume | Stability (KN) | Flow (mm) | Gmm | Gmb | Va | VMA | VFB | VMA | VFB
VG30 5%-1 | 5 | 1175 | 713 | 1178 | 465 | 18.2 | 2.5 | 2.6347 | 2.5269 | 4.091 | 15.474 | 73.562 | 13.3851 | 69.4359
5.0-2 | 5 | 1188 | 726 | 1189 | 463 | 19.7 | 3.83 |  | 2.5659 | 2.611 | 14.1697 | 81.5731 | 12.0485 | 78.329
5.5-1 | 5.5 | 1180 | 719 | 1181 | 462 | 17.2 | 3.54 | 2.6128 | 2.5541 | 2.2468 | 15.0128 | 85.0341 | 12.9125 | 82.5997
5.5-2 | 5.5 | 1178 | 722 | 1172 | 450 | 17.3 | 3.58 |  | 2.6178 | -0.18985 | 12.8944 | 101.4723 | 10.7417 | 101.7674
6.0-1 | 6 | 1171.5 | 714 | 1172 | 458 | 17.7 | 3.3 | 2.5911 | 2.5579 | 1.2814 | 15.3384 | 91.646 | 13.2461 | 90.3264
6.0-2 ** | 6 | 1173.5 | 720 | 1174 | 454 | 16.2 | 5.21 |  | 2.5848 | 0.24159 | 14.4467 | 98.3277 | 12.3324 | 98.041
6.5-1 | 6.5 | 1179 | 718 | 1179 | 461 | 15 | 5.78 | 2.5697 | 2.5575 | 0.47403 | 15.8012 | 97 | 13.7203 | 96.545
Automatic Compaction
[11 empty] | Gsb = 2.84 |  | Gsb = 2.77150589
Sample ID | Binder % | Dry Wt | Wt under Water | SSD | Volume | Stability (KN) | Flow (mm) | Gmm | Gmb | Va | VMA | VFB | VMA | VFB
VG30 5%-1 | 5 | 1179 | 708.5 | 1181 | 472.5 | 21 | 4.57 | 2.6347 | 2.4952 | 5.2933 | 16.5325 | 67.9827 | 14.4697 | 63.4183
5.0-2 | 5 | 1182 | 714 | 1184.5 | 470.5 | 21.2 | 4.44 | 2.6347 | 2.5122 | 4.6487 | 15.9644 | 70.881 | 13.8876 | 66.5264
5.0-3 | 5 | 1180.5 | 708 | 1183 | 475 | 19 | 4.42 | 2.6347 | 2.4853 | 5.6719 | 16.8662 | 66.3714 | 14.8117 | 61.7067
5.5-1 | 5.5 | 1206 | 731 | 1206.5 | 475.5 | 22.2 | 3.54 | 2.6128 | 2.5363 | 2.9294 | 15.6063 | 81.2293 | 13.5206 | 78.3338
5.5-2 | 5.5 | 1175 | 714 | 1175.5 | 461.5 | 20 | 3.52 | 2.6128 | 2.546 | 2.5556 | 15.2812 | 83.2765 | 13.1875 | 80.6214
5.5-3 | 5.5 | 1177 | 714 | 1178 | 464 | 18.6 | 2.35 | 2.6128 | 2.5366 | 2.9156 | 15.5943 | 81.3033 | 13.5083 | 78.4162
6.0-1 | 6 | 1171.5 | 706 | 1173 | 467 | 15.3 | 3.68 | 2.5911 | 2.5086 | 3.1839 | 16.97 | 81.2383 | 14.918 | 78.6576
6.0-2 | 6 | 1172 | 709 | 1173 | 464 | 16.3 | 4.19 | 2.5911 | 2.5259 | 2.5163 | 16.3975 | 84.6543 | 14.3314 | 82.4419
6.0-3 | 6 | 1171 | 711 | 1172 | 461 | 17 | 3.58 | 2.5911 | 2.5401 | 1.9657 | 15.9253 | 87.657 | 13.8475 | 85.805
6.5-1 | 6.5 | 1172 | 713 | 1173 | 460 | 12.5 | 4.55 | 2.5911 | 2.5478 | 1.6686 | 16.1191 | 89.6481 | 14.0461 | 88.1203
6.5-2 | 6.5 | 1177.5 | 718 | 1178 | 460 | 12.8 | 4.32 | 2.5911 | 2.5598 | 1.2072 | 15.7255 | 92.3234 | 13.6427 | 91.1515
6.5-3 | 6.5 | 1179.5 | 714 | 1180.5 | 466.5 | 11.5 | 3.96 | 2.5911 | 2.5284 | 2.4183 | 16.7586 | 85.5701 | 14.7014 | 83.5508
properties |  | coarse aggregate | fine aggregate | filler
% |  | 38 | 46 | 16
bulk specific gravity Gsb |  | 2.73 | 2.77
Bulk SSD specific gravity |  | 2.76 | 2.85
apparent specific gravity Gsa |  | 2.84 | 3 | 2.88
water absoorbtion |  | 1.408% | 2.69
bulk specific gravity of agggregate | Gsb | 2.7715
| Gsb 2 ** | 2.84
| wt of Pyc | Pyc+sample | Pyc+sample+water | Pyc+water
loose aspahlt neat mix Gmm | 555 | 1049 | 1891 | 1584.5 |  | Gmm @ 5% | 2.6347
[6 empty] | Gse | 2.8787
Specific gravity of Bitumen Gb | 1.01
| Binder% | Stability | Flow | Va | VFB | VMA | Unit wt
| 5 | 18.95 | 3.165
| 5.5 | 17.25 | 3.65
| 6 | 16.95 | 4.25
| 6.5 | 15 | 5.78
| Binder % | Stability | Flow | Va | VMA | VFB | Unit wt
| 5 | 20.4 | 4.47 | 5.2 | 16.45 | 68.41
| 5.5 | 20.266 | 3.13 | 2.8 | 15.49 | 81.93
| 6 | 16.2 | 3.65 | 2.55 | 16.43 | 84.51
| 6.5 | 12.26 | 4.12 | 1.76 | 16.2 | 89.18